## 1 D.3 单位工程最高投标限价汇总表
D.3 单位工程最高投标限价汇总表
工程名称：消防安装工程 |  |  | 标段： |  |  | 第1页 共1页
序号 | 汇总内容 |  |  | 金额(元) | 其中：材料、设备暂估价（元）
1 | 分部分项工程费 |  |  | 217817.95
1.1 | 机修间应急照明 |  |  | 11553.61
1.2 | 机修间消火栓系统 |  |  | 3875.65
1.3 | 机械设备存放库房应急照明 |  |  | 24573.90
1.4 | 机械设备存放库房消火栓系统 |  |  | 16507.58
1.5 | 1#办公用房应急照明 |  |  | 4007.90
1.6 | 1#办公用房消火栓系统 |  |  | 3304.87
1.7 | 2#办公用房应急照明 |  |  | 6210.63
1.8 | 2#办公用房消火栓系统 |  |  | 4812.83
1.9 | 员工宿舍应急照明 |  |  | 6360.44
1.10 | 员工宿舍消火栓系统 |  |  | 4432.31
1.11 | 值班室消火栓系统 |  |  | 190.26
1.12 | 1#存粮仓消火栓系统 |  |  | 4989.44
1.13 | 2#存粮仓消火栓系统 |  |  | 5722.72
1.14 | 3#存粮仓消火栓系统 |  |  | 5722.72
1.15 | 4#存粮仓消火栓系统 |  |  | 4581.16
1.16 | 5#存粮仓消火栓系统 |  |  | 1430.68
2 | 措施项目费 |  |  | 2094.49
2.1 | 夜间施工增加费 |  |  | 168.91
2.2 | 二次搬运费 |  |  | 337.82
2.3 | 冬雨季施工增加费 |  |  | 270.26
2.4 | 已完工程及设备保护费 |  |  | 33.78
2.5 | 工程定位复测费 |  |  | 337.82
2.6 | 非夜间施工照明费 |  |  | 135.13
2.7 | 临时保护设施费 |  |  | 67.56
2.8 | 赶工措施费 |  |  | 743.21
3 | 不可竞争费 |  |  | 6969.33
3.1 | 安全文明施工费 |  |  | 6969.33
3.2 | 环境保护税
4 | 其他项目
4.1 | 暂列金额
4.2 | 专业工程暂估价
4.3 | 计日工
4.4 | 总承包服务费
5 | 税金 |  |  | 20419.36
工程造价=1+2+3+4+5 |  |  |  | 247301.13
测评合格编号:2021JS-02【新点造价软件V10.0安徽版】

## 2 E.1 分部分项工程量清单计价表(所有标题)
E.1 分部分项工程量清单计价表
工程名称：消防安装工程 | [5 empty] | 标段： |  |  |  |  | 第1页 共43页
序号 | 项目编码 | 项目名称 |  | 项目特征描述 | 计量 单位 |  | 工程量 | 金额（元）
[8 empty] | 综合单价 | 合价 | 其中
[10 empty] | 定额 人工费 |  | 定额 机械费 | 暂估价
| 1 | 机修间 | [6 empty] | 15429.26
| 1.1 | 机修间应急照明 | [6 empty] | 11553.61
1 | 030404017001 | A型应急照明配电箱 |  | 1、名称：A型应急照明配电箱 2、型号：AEL 3、规格：(自带电源非集中控制型) 4、安装方式：暗装 底边距地1.5米 5、其他：具体详见设计图纸、图集、招标文件、招标文件补疑、政府相关文件、规范等其它资料，满足验收要求 | 台 |  | 1.000 | 2048.73 | 2048.73 | 14.00
2 | 030411001001 | 配管 |  | 1、名称：电气配管 2、材质：薄壁镀锌钢管 3、规格：JDG20 4、配置要求：明敷 5、其他：具体详见设计图纸、图集、招标文件、招标文件补疑、政府相关文件、规范等其它资料，满足验收要求 | m |  | 282.600 | 14.60 | 4125.96 | 1670.17
3 | 030411004001 | 配线 |  | 1、名称：电气配线 2、配线形式：管内穿线 3、型号：WDZN-BYJ-4mm2 4、材质：铜芯 5、配线部位：AEL箱进线 6、其他：具体详见设计图纸、图集、招标文件、招标文件补疑、政府相关文件、规范等其它资料，满足验收要求 | m |  | 30.000 | 4.83 | 144.90 | 11.70
测评合格编号:2021JS-02【新点造价软件V10.0安徽版】
E.1 分部分项工程量清单计价表
工程名称：消防安装工程 | [5 empty] | 标段： |  |  |  |  | 第2页 共43页
序号 | 项目编码 | 项目名称 |  | 项目特征描述 | 计量 单位 |  | 工程量 | 金额（元）
[8 empty] | 综合单价 | 合价 | 其中
[10 empty] | 定额 人工费 |  | 定额 机械费 | 暂估价
4 | 030411004002 | 配线 |  | 1、名称：电气配线 2、配线形式：管内穿线 3、型号：WDZN-RYJS-2*1.5mm2 4、材质：铜芯 5、其他：具体详见设计图纸、图集、招标文件、招标文件补疑、政府相关文件、规范等其它资料，满足验收要求 | m |  | 25.000 | 4.83 | 120.75 | 12.25
5 | 030411004003 | 配线 |  | 1、名称：电气配线 2、配线形式：管内穿线 3、型号：WDZN-RYJS-2*2.5mm2 4、材质：铜芯 5、其他：具体详见设计图纸、图集、招标文件、招标文件补疑、政府相关文件、规范等其它资料，满足验收要求 | m |  | 234.430 | 5.60 | 1312.81 | 133.63
6 | WB030904013001 | 智能照明灯/指示灯 |  | 1、名称：应急照明灯 2、规格：6W A型 DC36V LED 3、安装方式：壁装2.5m 4、其他：具体详见设计图纸、图集、招标文件、招标文件补疑、政府相关文件、规范等其它资料，满足验收要求 | 套 |  | 10.000 | 143.84 | 1438.40 | 215.60
测评合格编号:2021JS-02【新点造价软件V10.0安徽版】
E.1 分部分项工程量清单计价表
工程名称：消防安装工程 | [5 empty] | 标段： |  |  |  |  | 第3页 共43页
序号 | 项目编码 | 项目名称 |  | 项目特征描述 | 计量 单位 |  | 工程量 | 金额（元）
[8 empty] | 综合单价 | 合价 | 其中
[10 empty] | 定额 人工费 |  | 定额 机械费 | 暂估价
7 | WB030904013002 | 智能照明灯/指示灯 |  | 1、名称：室外应急照明灯 2、规格：6W A型 DC36V LED 防护等级IP67 3、安装方式：壁装2.5m 4、其他：具体详见设计图纸、图集、招标文件、招标文件补疑、政府相关文件、规范等其它资料，满足验收要求 | 套 |  | 2.000 | 143.84 | 287.68 | 43.12
8 | WB030904013003 | 智能照明灯/指示灯 |  | 1、名称：安全出口标志灯 2、规格：1W A型 常亮 DC36V LED 大型 3、安装方式：门上0.2米安装 4、其他：具体详见设计图纸、图集、招标文件、招标文件补疑、政府相关文件、规范等其它资料，满足验收要求 | 套 |  | 2.000 | 136.02 | 272.04 | 43.12
9 | WB030904013004 | 智能照明灯/指示灯 |  | 1、名称：疏散标志灯 2、规格：1W A型 常亮 DC36V LED 大型 3、安装方式：底边距地0.3米 或吊杆安装 4、其他：具体详见设计图纸、图集、招标文件、招标文件补疑、政府相关文件、规范等其它资料，满足验收要求 | 套 |  | 10.000 | 136.02 | 1360.20 | 215.60
测评合格编号:2021JS-02【新点造价软件V10.0安徽版】
E.1 分部分项工程量清单计价表
工程名称：消防安装工程 | [5 empty] | 标段： |  |  |  |  | 第4页 共43页
序号 | 项目编码 | 项目名称 |  | 项目特征描述 | 计量 单位 |  | 工程量 | 金额（元）
[8 empty] | 综合单价 | 合价 | 其中
[10 empty] | 定额 人工费 |  | 定额 机械费 | 暂估价
10 | WB030904013005 | 智能照明灯/指示灯 |  | 1、名称：多信息复合标志灯 2、规格：1W A型 常亮 DC36V LED 大型 3、安装方式：吊杆安装 4、其他：具体详见设计图纸、图集、招标文件、招标文件补疑、政府相关文件、规范等其它资料，满足验收要求 | 套 |  | 2.000 | 143.46 | 286.92 | 50.40
11 | 030411006001 | 接线盒 |  | 1、名称：接线盒 2、材质：钢制 3、安装形式：墙面暗装 4、其他：具体详见设计图纸、图集、招标文件、招标文件补疑、政府相关文件、规范等其它资料，满足验收要求 | 个 |  | 26.000 | 5.97 | 155.22 | 58.24
|  | 分部小计 | [6 empty] | 11553.61
| 1.2 | 机修间消火栓系统 | [6 empty] | 3875.65
12 | 031001007001 | 复合管 |  | 1、名称：钢丝骨架复合管 2、安装部位：室外埋地 3、介质：消防水 4、规格、压力等级：DN32 5、连接形式：电熔连接 6、其他：具体详见设计图纸、图集、招标文件、招标文件补疑、政府相关文件、规范等其它资料，满足验收要求 | m |  | 4.900 | 30.56 | 149.74 | 23.18 |  | 0.88
测评合格编号:2021JS-02【新点造价软件V10.0安徽版】
E.1 分部分项工程量清单计价表
工程名称：消防安装工程 | [5 empty] | 标段： |  |  |  |  | 第5页 共43页
序号 | 项目编码 | 项目名称 |  | 项目特征描述 | 计量 单位 |  | 工程量 | 金额（元）
[8 empty] | 综合单价 | 合价 | 其中
[10 empty] | 定额 人工费 |  | 定额 机械费 | 暂估价
13 | 030901001001 | 消火栓钢管 |  | 1、名称：消火栓钢管 2、安装部位：室内 3、材质、规格：镀锌钢管DN32 4、连接形式：螺纹连接 5、其他：具体详见设计图纸、图集、招标文件、招标文件补疑、政府相关文件、规范等其它资料，满足验收要求 | m |  | 3.600 | 45.54 | 163.94 | 54.40 |  | 1.73
14 | 030901010001 | 室内消火栓 |  | 1、名称：消防软管卷盘 2、安装方式：安装详见15S202-49 3、附件材质、规格：内配置 DN25mm,30米长衬胶水带1条,DN6mm水枪一支 4、其他：具体详见设计图纸、图集、招标文件、招标文件补疑、政府相关文件、规范等其它资料，满足验收要求 | 套 |  | 1.000 | 424.77 | 424.77 | 131.88 |  | 0.28
15 | 031003001001 | 螺纹阀门 |  | 1、名称：真空破坏器 2、规格、压力等级：DN32 3、连接形式：螺纹连接（安装详见12S108-2-42） 4、其他：具体详见图纸、图集、答疑、招标文件、政府相关文件、规范等其它资料，满足验收要求 | 个 |  | 1.000 | 134.25 | 134.25 | 10.08 |  | 2.07
测评合格编号:2021JS-02【新点造价软件V10.0安徽版】
E.1 分部分项工程量清单计价表
工程名称：消防安装工程 | [5 empty] | 标段： |  |  |  |  | 第6页 共43页
序号 | 项目编码 | 项目名称 |  | 项目特征描述 | 计量 单位 |  | 工程量 | 金额（元）
[8 empty] | 综合单价 | 合价 | 其中
[10 empty] | 定额 人工费 |  | 定额 机械费 | 暂估价
16 | 031003001002 | 自动排气阀 |  | 1、名称：自动排气阀 2、规格、压力等级：DN20 3、连接形式：螺纹连接 4、其他：具体详见图纸、图集、答疑、招标文件、政府相关文件、规范等其它资料，满足验收要求 | 个 |  | 1.000 | 62.95 | 62.95 | 9.38 |  | 0.11
17 | 031003001003 | 螺纹阀门 |  | 1、名称：截止阀 2、规格、压力等级：DN20 3、连接形式：螺纹连接 4、其他：具体详见图纸、图集、答疑、招标文件、政府相关文件、规范等其它资料，满足验收要求 | 个 |  | 1.000 | 38.52 | 38.52 | 7.28 |  | 1.25
18 | 031003013001 | 水表 |  | 1、名称：水表 2、安装部位(室内外）：室外 3、型号、规格：DN32 4、连接形式：螺纹连接 5、附件配置：含闸阀2个，止回阀1个 6、其他：具体详见图纸、图集、答疑、招标文件、政府相关文件、规范等其它资料，满足验收要求 | 组（个） |  | 1.000 | 304.61 | 304.61 | 54.60 |  | 6.79
19 | 040504001001 | 砌筑检查井 |  | 1、名称：闸阀井 2、规格：以实际施工为准 3、其他：具体详见设计图纸、图集、招标文件、招标文件补疑、政府相关文件、规范等其它资料，满足验收要求 | 座 |  | 1.000 | 1663.58 | 1663.58 | 413.70 |  | 10.25
测评合格编号:2021JS-02【新点造价软件V10.0安徽版】
E.1 分部分项工程量清单计价表
工程名称：消防安装工程 | [5 empty] | 标段： |  |  |  |  | 第7页 共43页
序号 | 项目编码 | 项目名称 |  | 项目特征描述 | 计量 单位 |  | 工程量 | 金额（元）
[8 empty] | 综合单价 | 合价 | 其中
[10 empty] | 定额 人工费 |  | 定额 机械费 | 暂估价
20 | 031002001001 | 管道支吊架制作与安装 |  | 1、名称：管道支架 2、材质：角钢 3、其他：具体详见图纸、图集、答疑、招标文件、政府相关文件、规范等其它资料，满足验收要求 | kg |  | 12.750 | 12.37 | 157.72 | 54.95 |  | 19.64
21 | 031201001001 | 管道刷油 |  | 1、名称：管道刷油 2、油漆品种：消火栓管刷樟丹二道,红色调和漆二道 3、其他：具体详见图纸、图集、答疑、招标文件、政府相关文件、规范等其它资料，满足验收要求 | m2 |  | 1.110 | 13.09 | 14.53 | 6.19
22 | 030901013001 | 灭火器 |  | 1、名称：手提式磷酸铵盐干粉灭火器 2、形式：含灭火器箱 3、规格、型号：MF/ABC4 4、其他：具体详见图纸、图集、答疑、招标文件、政府相关文件、规范等其它资料，满足验收要求 | 具 |  | 8.000 | 95.13 | 761.04 | 16.24 |  | 0.08
|  | 分部小计 | [6 empty] | 3875.65
| 2 | 机械设备存放库房 | [6 empty] | 41081.48
| 2.1 | 机械设备存放库房应急照明 | [6 empty] | 24573.90
测评合格编号:2021JS-02【新点造价软件V10.0安徽版】
E.1 分部分项工程量清单计价表
工程名称：消防安装工程 | [5 empty] | 标段： |  |  |  |  | 第8页 共43页
序号 | 项目编码 | 项目名称 |  | 项目特征描述 | 计量 单位 |  | 工程量 | 金额（元）
[8 empty] | 综合单价 | 合价 | 其中
[10 empty] | 定额 人工费 |  | 定额 机械费 | 暂估价
23 | 030404017002 | A型应急照明配电箱 |  | 1、名称：A型应急照明配电箱 2、型号：AEL 3、规格：(自带电源非集中控制型) 4、安装方式：暗装 底边距地1.5米 5、其他：具体详见设计图纸、图集、招标文件、招标文件补疑、政府相关文件、规范等其它资料，满足验收要求 | 台 |  | 1.000 | 2134.12 | 2134.12 | 74.90
24 | 030411001002 | 配管 |  | 1、名称：电气配管 2、材质：薄壁镀锌钢管 3、规格：JDG20 4、配置要求：明敷 5、其他：具体详见设计图纸、图集、招标文件、招标文件补疑、政府相关文件、规范等其它资料，满足验收要求 | m |  | 651.700 | 14.60 | 9514.82 | 3851.55
25 | 030411004004 | 配线 |  | 1、名称：电气配线 2、配线形式：管内穿线 3、型号：WDZN-BYJ-4mm2 4、材质：铜芯 5、配线部位：AEL箱进线 6、其他：具体详见设计图纸、图集、招标文件、招标文件补疑、政府相关文件、规范等其它资料，满足验收要求 | m |  | 30.000 | 4.83 | 144.90 | 11.70
测评合格编号:2021JS-02【新点造价软件V10.0安徽版】
E.1 分部分项工程量清单计价表
工程名称：消防安装工程 | [5 empty] | 标段： |  |  |  |  | 第9页 共43页
序号 | 项目编码 | 项目名称 |  | 项目特征描述 | 计量 单位 |  | 工程量 | 金额（元）
[8 empty] | 综合单价 | 合价 | 其中
[10 empty] | 定额 人工费 |  | 定额 机械费 | 暂估价
26 | 030411004005 | 配线 |  | 1、名称：电气配线 2、配线形式：管内穿线 3、型号：WDZN-RYJS-2*1.5mm2 4、材质：铜芯 5、其他：具体详见设计图纸、图集、招标文件、招标文件补疑、政府相关文件、规范等其它资料，满足验收要求 | m |  | 25.000 | 4.83 | 120.75 | 12.25
27 | 030411004006 | 配线 |  | 1、名称：电气配线 2、配线形式：管内穿线 3、型号：WDZN-RYJS-2*2.5mm2 4、材质：铜芯 5、其他：具体详见设计图纸、图集、招标文件、招标文件补疑、政府相关文件、规范等其它资料，满足验收要求 | m |  | 614.600 | 5.60 | 3441.76 | 350.32
28 | WB030904013006 | 智能照明灯/指示灯 |  | 1、名称：应急照明灯 2、规格：6W A型 DC36V LED 3、安装方式：壁装2.5m 4、其他：具体详见设计图纸、图集、招标文件、招标文件补疑、政府相关文件、规范等其它资料，满足验收要求 | 套 |  | 27.000 | 143.84 | 3883.68 | 582.12
测评合格编号:2021JS-02【新点造价软件V10.0安徽版】
E.1 分部分项工程量清单计价表
工程名称：消防安装工程 | [5 empty] | 标段： |  |  |  |  | 第10页 共43页
序号 | 项目编码 | 项目名称 |  | 项目特征描述 | 计量 单位 |  | 工程量 | 金额（元）
[8 empty] | 综合单价 | 合价 | 其中
[10 empty] | 定额 人工费 |  | 定额 机械费 | 暂估价
29 | WB030904013007 | 智能照明灯/指示灯 |  | 1、名称：室外应急照明灯 2、规格：6W A型 DC36V LED 防护等级IP67 3、安装方式：壁装2.5m 4、其他：具体详见设计图纸、图集、招标文件、招标文件补疑、政府相关文件、规范等其它资料，满足验收要求 | 套 |  | 4.000 | 143.84 | 575.36 | 86.24
30 | WB030904013008 | 智能照明灯/指示灯 |  | 1、名称：安全出口标志灯 2、规格：1W A型 常亮 DC36V LED 大型 3、安装方式：门上0.2米安装 4、其他：具体详见设计图纸、图集、招标文件、招标文件补疑、政府相关文件、规范等其它资料，满足验收要求 | 套 |  | 4.000 | 136.02 | 544.08 | 86.24
31 | WB030904013009 | 智能照明灯/指示灯 |  | 1、名称：疏散标志灯 2、规格：1W A型 常亮 DC36V LED 大型 3、安装方式：底边距地0.3米 或吊杆安装 4、其他：具体详见设计图纸、图集、招标文件、招标文件补疑、政府相关文件、规范等其它资料，满足验收要求 | 套 |  | 24.000 | 136.02 | 3264.48 | 517.44
测评合格编号:2021JS-02【新点造价软件V10.0安徽版】
E.1 分部分项工程量清单计价表
工程名称：消防安装工程 | [5 empty] | 标段： |  |  |  |  | 第11页 共43页
序号 | 项目编码 | 项目名称 |  | 项目特征描述 | 计量 单位 |  | 工程量 | 金额（元）
[8 empty] | 综合单价 | 合价 | 其中
[10 empty] | 定额 人工费 |  | 定额 机械费 | 暂估价
32 | WB030904013010 | 智能照明灯/指示灯 |  | 1、名称：多信息复合标志灯 2、规格：1W A型 常亮 DC36V LED 大型 3、安装方式：吊杆安装 4、其他：具体详见设计图纸、图集、招标文件、招标文件补疑、政府相关文件、规范等其它资料，满足验收要求 | 套 |  | 4.000 | 143.46 | 573.84 | 100.80
33 | 030411006002 | 接线盒 |  | 1、名称：接线盒 2、材质：钢制 3、安装形式：墙面暗装 4、其他：具体详见设计图纸、图集、招标文件、招标文件补疑、政府相关文件、规范等其它资料，满足验收要求 | 个 |  | 63.000 | 5.97 | 376.11 | 141.12
|  | 分部小计 | [6 empty] | 24573.90
| 2.2 | 机械设备存放库房消火栓系统 | [6 empty] | 16507.58
34 | 031001007002 | 复合管 |  | 1、名称：钢丝骨架复合管 2、安装部位：室外埋地 3、介质：消防水 4、规格、压力等级：DN50 5、连接形式：电熔连接 6、其他：具体详见设计图纸、图集、招标文件、招标文件补疑、政府相关文件、规范等其它资料，满足验收要求 | m |  | 4.900 | 38.90 | 190.61 | 27.78 |  | 1.32
测评合格编号:2021JS-02【新点造价软件V10.0安徽版】
E.1 分部分项工程量清单计价表
工程名称：消防安装工程 | [5 empty] | 标段： |  |  |  |  | 第12页 共43页
序号 | 项目编码 | 项目名称 |  | 项目特征描述 | 计量 单位 |  | 工程量 | 金额（元）
[8 empty] | 综合单价 | 合价 | 其中
[10 empty] | 定额 人工费 |  | 定额 机械费 | 暂估价
35 | 030901001002 | 消火栓钢管 |  | 1、名称：消火栓钢管 2、安装部位：室内 3、材质、规格：镀锌钢管DN50 4、连接形式：螺纹连接 5、其他：具体详见设计图纸、图集、招标文件、招标文件补疑、政府相关文件、规范等其它资料，满足验收要求 | m |  | 85.400 | 63.71 | 5440.83 | 1758.39 |  | 43.55
36 | 030901001003 | 消火栓钢管 |  | 1、名称：消火栓钢管 2、安装部位：室内 3、材质、规格：镀锌钢管DN32 4、连接形式：螺纹连接 5、其他：具体详见设计图纸、图集、招标文件、招标文件补疑、政府相关文件、规范等其它资料，满足验收要求 | m |  | 46.000 | 45.54 | 2094.84 | 695.06 |  | 22.08
37 | 030901010002 | 室内消火栓 |  | 1、名称：消防软管卷盘 2、安装方式：安装详见15S202-49 3、附件材质、规格：内配置 DN25mm,30米长衬胶水带1条,DN6mm水枪一支 4、其他：具体详见设计图纸、图集、招标文件、招标文件补疑、政府相关文件、规范等其它资料，满足验收要求 | 套 |  | 4.000 | 424.77 | 1699.08 | 527.52 |  | 1.12
测评合格编号:2021JS-02【新点造价软件V10.0安徽版】
E.1 分部分项工程量清单计价表
工程名称：消防安装工程 | [5 empty] | 标段： |  |  |  |  | 第13页 共43页
序号 | 项目编码 | 项目名称 |  | 项目特征描述 | 计量 单位 |  | 工程量 | 金额（元）
[8 empty] | 综合单价 | 合价 | 其中
[10 empty] | 定额 人工费 |  | 定额 机械费 | 暂估价
38 | 031003001004 | 螺纹阀门 |  | 1、名称：真空破坏器 2、规格、压力等级：DN32 3、连接形式：螺纹连接（安装详见12S108-2-42） 4、其他：具体详见图纸、图集、答疑、招标文件、政府相关文件、规范等其它资料，满足验收要求 | 个 |  | 4.000 | 134.25 | 537.00 | 40.32 |  | 8.28
39 | 031003001005 | 自动排气阀 |  | 1、名称：自动排气阀 2、规格、压力等级：DN20 3、连接形式：螺纹连接 4、其他：具体详见图纸、图集、答疑、招标文件、政府相关文件、规范等其它资料，满足验收要求 | 个 |  | 1.000 | 62.95 | 62.95 | 9.38 |  | 0.11
40 | 031003001006 | 螺纹阀门 |  | 1、名称：截止阀 2、规格、压力等级：DN20 3、连接形式：螺纹连接 4、其他：具体详见图纸、图集、答疑、招标文件、政府相关文件、规范等其它资料，满足验收要求 | 个 |  | 1.000 | 38.52 | 38.52 | 7.28 |  | 1.25
41 | 031003001007 | 螺纹阀门 |  | 1、名称：蝶阀 2、材质：铸铁 3、规格、压力等级：DN50 4、连接形式：螺纹连接 5、其他：具体详见图纸、图集、答疑、招标文件、政府相关文件、规范等其它资料，满足验收要求 | 个 |  | 4.000 | 275.28 | 1101.12 | 77.84 |  | 12.88
测评合格编号:2021JS-02【新点造价软件V10.0安徽版】
E.1 分部分项工程量清单计价表
工程名称：消防安装工程 | [5 empty] | 标段： |  |  |  |  | 第14页 共43页
序号 | 项目编码 | 项目名称 |  | 项目特征描述 | 计量 单位 |  | 工程量 | 金额（元）
[8 empty] | 综合单价 | 合价 | 其中
[10 empty] | 定额 人工费 |  | 定额 机械费 | 暂估价
42 | 031003013002 | 水表 |  | 1、名称：水表 2、安装部位(室内外）：室外 3、型号、规格：DN40 4、连接形式：螺纹连接 5、附件配置：含闸阀2个，止回阀1个 6、其他：具体详见图纸、图集、答疑、招标文件、政府相关文件、规范等其它资料，满足验收要求 | 组（个） |  | 1.000 | 463.91 | 463.91 | 79.80 |  | 8.91
43 | 040504001002 | 砌筑检查井 |  | 1、名称：闸阀井 2、规格：以实际施工为准 3、其他：具体详见设计图纸、图集、招标文件、招标文件补疑、政府相关文件、规范等其它资料，满足验收要求 | 座 |  | 1.000 | 1663.58 | 1663.58 | 413.70 |  | 10.25
44 | 030901013002 | 灭火器 |  | 1、名称：手提式磷酸铵盐干粉灭火器 2、形式：含灭火器箱 3、规格、型号：MF/ABC4 4、其他：具体详见图纸、图集、答疑、招标文件、政府相关文件、规范等其它资料，满足验收要求 | 具 |  | 8.000 | 95.13 | 761.04 | 16.24 |  | 0.08
测评合格编号:2021JS-02【新点造价软件V10.0安徽版】
E.1 分部分项工程量清单计价表
工程名称：消防安装工程 | [5 empty] | 标段： |  |  |  |  | 第15页 共43页
序号 | 项目编码 | 项目名称 |  | 项目特征描述 | 计量 单位 |  | 工程量 | 金额（元）
[8 empty] | 综合单价 | 合价 | 其中
[10 empty] | 定额 人工费 |  | 定额 机械费 | 暂估价
45 | 031201001002 | 管道刷油 |  | 1、名称：管道刷油 2、油漆品种：消火栓管刷樟丹二道,红色调和漆二道 3、其他：具体详见图纸、图集、答疑、招标文件、政府相关文件、规范等其它资料，满足验收要求 | m2 |  | 1.220 | 13.09 | 15.97 | 6.81
46 | 031002001002 | 管道支吊架制作与安装 |  | 1、名称：管道支架 2、材质：角钢 3、其他：具体详见图纸、图集、答疑、招标文件、政府相关文件、规范等其它资料，满足验收要求 | kg |  | 197.100 | 12.37 | 2438.13 | 849.50 |  | 303.53
|  | 分部小计 | [6 empty] | 16507.58
| 3 | 1#办公用房 | [6 empty] | 7312.77
| 3.1 | 1#办公用房应急照明 | [6 empty] | 4007.90
47 | 030404017003 | A型应急照明配电箱 |  | 1、名称：A型应急照明配电箱 2、型号：ALE 3、规格：(自带电源非集中控制型) 4、安装方式：暗装 底边距地1.5米 5、其他：具体详见设计图纸、图集、招标文件、招标文件补疑、政府相关文件、规范等其它资料，满足验收要求 | 台 |  | 1.000 | 2134.12 | 2134.12 | 74.90
测评合格编号:2021JS-02【新点造价软件V10.0安徽版】
E.1 分部分项工程量清单计价表
工程名称：消防安装工程 | [5 empty] | 标段： |  |  |  |  | 第16页 共43页
序号 | 项目编码 | 项目名称 |  | 项目特征描述 | 计量 单位 |  | 工程量 | 金额（元）
[8 empty] | 综合单价 | 合价 | 其中
[10 empty] | 定额 人工费 |  | 定额 机械费 | 暂估价
48 | 030411001003 | 配管 |  | 1、名称：电气配管 2、材质：薄壁镀锌钢管 3、规格：JDG20 4、配置要求：明敷 5、其他：具体详见设计图纸、图集、招标文件、招标文件补疑、政府相关文件、规范等其它资料，满足验收要求 | m |  | 79.820 | 14.60 | 1165.37 | 471.74
49 | 030411004007 | 配线 |  | 1、名称：电气配线 2、配线形式：管内穿线 3、型号：WDZN-BYJ-4mm2 4、材质：铜芯 5、配线部位：AEL箱进线 6、其他：具体详见设计图纸、图集、招标文件、招标文件补疑、政府相关文件、规范等其它资料，满足验收要求 | m |  | 30.000 | 4.83 | 144.90 | 11.70
50 | 030411004008 | 配线 |  | 1、名称：电气配线 2、配线形式：管内穿线 3、型号：WDZN-RYJS-2*1.5mm2 4、材质：铜芯 5、其他：具体详见设计图纸、图集、招标文件、招标文件补疑、政府相关文件、规范等其它资料，满足验收要求 | m |  | 25.000 | 4.83 | 120.75 | 12.25
测评合格编号:2021JS-02【新点造价软件V10.0安徽版】
E.1 分部分项工程量清单计价表
工程名称：消防安装工程 | [5 empty] | 标段： |  |  |  |  | 第17页 共43页
序号 | 项目编码 | 项目名称 |  | 项目特征描述 | 计量 单位 |  | 工程量 | 金额（元）
[8 empty] | 综合单价 | 合价 | 其中
[10 empty] | 定额 人工费 |  | 定额 机械费 | 暂估价
51 | 030411004009 | 配线 |  | 1、名称：电气配线 2、配线形式：管内穿线 3、型号：WDZN-RYJS-2*2.5mm2 4、材质：铜芯 5、其他：具体详见设计图纸、图集、招标文件、招标文件补疑、政府相关文件、规范等其它资料，满足验收要求 | m |  | 25.560 | 5.60 | 143.14 | 14.57
52 | WB030904013011 | 智能照明灯/指示灯 |  | 1、名称：应急照明灯 2、规格：6W A型 DC36V LED 3、安装方式：壁装2.5m 4、其他：具体详见设计图纸、图集、招标文件、招标文件补疑、政府相关文件、规范等其它资料，满足验收要求 | 套 |  | 2.000 | 143.84 | 287.68 | 43.12
53 | 030411006003 | 接线盒 |  | 1、名称：接线盒 2、材质：钢制 3、安装形式：墙面暗装 4、其他：具体详见设计图纸、图集、招标文件、招标文件补疑、政府相关文件、规范等其它资料，满足验收要求 | 个 |  | 2.000 | 5.97 | 11.94 | 4.48
|  | 分部小计 | [6 empty] | 4007.90
| 3.2 | 1#办公用房消火栓系统 | [6 empty] | 3304.87
测评合格编号:2021JS-02【新点造价软件V10.0安徽版】
E.1 分部分项工程量清单计价表
工程名称：消防安装工程 | [5 empty] | 标段： |  |  |  |  | 第18页 共43页
序号 | 项目编码 | 项目名称 |  | 项目特征描述 | 计量 单位 |  | 工程量 | 金额（元）
[8 empty] | 综合单价 | 合价 | 其中
[10 empty] | 定额 人工费 |  | 定额 机械费 | 暂估价
54 | 031001007003 | 复合管 |  | 1、名称：钢丝骨架复合管 2、安装部位：室外埋地 3、介质：消防水 4、规格、压力等级：DN32 5、连接形式：电熔连接 6、其他：具体详见设计图纸、图集、招标文件、招标文件补疑、政府相关文件、规范等其它资料，满足验收要求 | m |  | 4.900 | 30.56 | 149.74 | 23.18 |  | 0.88
55 | 030901001004 | 消火栓钢管 |  | 1、名称：消火栓钢管 2、安装部位：室内 3、材质、规格：镀锌钢管DN32 4、连接形式：螺纹连接 5、其他：具体详见设计图纸、图集、招标文件、招标文件补疑、政府相关文件、规范等其它资料，满足验收要求 | m |  | 3.600 | 45.54 | 163.94 | 54.40 |  | 1.73
56 | 030901010003 | 室内消火栓 |  | 1、名称：消防软管卷盘 2、安装方式：安装详见15S202-49 3、附件材质、规格：内配置 DN25mm,30米长衬胶水带1条,DN6mm水枪一支 4、其他：具体详见设计图纸、图集、招标文件、招标文件补疑、政府相关文件、规范等其它资料，满足验收要求 | 套 |  | 1.000 | 424.77 | 424.77 | 131.88 |  | 0.28
测评合格编号:2021JS-02【新点造价软件V10.0安徽版】
E.1 分部分项工程量清单计价表
工程名称：消防安装工程 | [5 empty] | 标段： |  |  |  |  | 第19页 共43页
序号 | 项目编码 | 项目名称 |  | 项目特征描述 | 计量 单位 |  | 工程量 | 金额（元）
[8 empty] | 综合单价 | 合价 | 其中
[10 empty] | 定额 人工费 |  | 定额 机械费 | 暂估价
57 | 031003001008 | 螺纹阀门 |  | 1、名称：真空破坏器 2、规格、压力等级：DN32 3、连接形式：螺纹连接（安装详见12S108-2-42） 4、其他：具体详见图纸、图集、答疑、招标文件、政府相关文件、规范等其它资料，满足验收要求 | 个 |  | 1.000 | 134.25 | 134.25 | 10.08 |  | 2.07
58 | 031003001009 | 螺纹阀门 |  | 1、名称：截止阀 2、规格、压力等级：DN20 3、连接形式：螺纹连接 4、其他：具体详见图纸、图集、答疑、招标文件、政府相关文件、规范等其它资料，满足验收要求 | 个 |  | 1.000 | 38.52 | 38.52 | 7.28 |  | 1.25
59 | 031003001010 | 自动排气阀 |  | 1、名称：自动排气阀 2、规格、压力等级：DN20 3、连接形式：螺纹连接 4、其他：具体详见图纸、图集、答疑、招标文件、政府相关文件、规范等其它资料，满足验收要求 | 个 |  | 1.000 | 62.95 | 62.95 | 9.38 |  | 0.11
测评合格编号:2021JS-02【新点造价软件V10.0安徽版】
E.1 分部分项工程量清单计价表
工程名称：消防安装工程 | [5 empty] | 标段： |  |  |  |  | 第20页 共43页
序号 | 项目编码 | 项目名称 |  | 项目特征描述 | 计量 单位 |  | 工程量 | 金额（元）
[8 empty] | 综合单价 | 合价 | 其中
[10 empty] | 定额 人工费 |  | 定额 机械费 | 暂估价
60 | 031003013003 | 水表 |  | 1、名称：水表 2、安装部位(室内外）：室外 3、型号、规格：DN32 4、连接形式：螺纹连接 5、附件配置：含闸阀2个，止回阀1个 6、其他：具体详见图纸、图集、答疑、招标文件、政府相关文件、规范等其它资料，满足验收要求 | 组（个） |  | 1.000 | 304.61 | 304.61 | 54.60 |  | 6.79
61 | 040504001003 | 砌筑检查井 |  | 1、名称：闸阀井 2、规格：以实际施工为准 3、其他：具体详见设计图纸、图集、招标文件、招标文件补疑、政府相关文件、规范等其它资料，满足验收要求 | 座 |  | 1.000 | 1663.58 | 1663.58 | 413.70 |  | 10.25
62 | 031002001003 | 管道支吊架制作与安装 |  | 1、名称：管道支架 2、材质：角钢 3、其他：具体详见图纸、图集、答疑、招标文件、政府相关文件、规范等其它资料，满足验收要求 | kg |  | 12.750 | 12.37 | 157.72 | 54.95 |  | 19.64
63 | 031201001003 | 管道刷油 |  | 1、名称：管道刷油 2、油漆品种：消火栓管刷樟丹二道,红色调和漆二道 3、其他：具体详见图纸、图集、答疑、招标文件、政府相关文件、规范等其它资料，满足验收要求 | m2 |  | 1.110 | 13.09 | 14.53 | 6.19
测评合格编号:2021JS-02【新点造价软件V10.0安徽版】
E.1 分部分项工程量清单计价表
工程名称：消防安装工程 | [5 empty] | 标段： |  |  |  |  | 第21页 共43页
序号 | 项目编码 | 项目名称 |  | 项目特征描述 | 计量 单位 |  | 工程量 | 金额（元）
[8 empty] | 综合单价 | 合价 | 其中
[10 empty] | 定额 人工费 |  | 定额 机械费 | 暂估价
64 | 030901013003 | 灭火器 |  | 1、名称：手提式磷酸铵盐干粉灭火器 2、形式：含灭火器箱 3、规格、型号：MF/ABC4 4、其他：具体详见图纸、图集、答疑、招标文件、政府相关文件、规范等其它资料，满足验收要求 | 具 |  | 2.000 | 95.13 | 190.26 | 4.06 |  | 0.02
|  | 分部小计 | [6 empty] | 3304.87
| 4 | 2#办公用房 | [6 empty] | 11023.46
| 4.1 | 2#办公用房应急照明 | [6 empty] | 6210.63
65 | 030404017004 | A型应急照明配电箱 |  | 1、名称：A型应急照明配电箱 2、型号：AEL 3、规格：(自带电源非集中控制型) 4、安装方式：暗装 底边距地1.5米 5、其他：具体详见设计图纸、图集、招标文件、招标文件补疑、政府相关文件、规范等其它资料，满足验收要求 | 台 |  | 1.000 | 2134.12 | 2134.12 | 74.90
66 | 030411001004 | 配管 |  | 1、名称：电气配管 2、材质：薄壁镀锌钢管 3、规格：JDG20 4、配置要求：明敷 5、其他：具体详见设计图纸、图集、招标文件、招标文件补疑、政府相关文件、规范等其它资料，满足验收要求 | m |  | 109.400 | 14.60 | 1597.24 | 646.55
测评合格编号:2021JS-02【新点造价软件V10.0安徽版】
E.1 分部分项工程量清单计价表
工程名称：消防安装工程 | [5 empty] | 标段： |  |  |  |  | 第22页 共43页
序号 | 项目编码 | 项目名称 |  | 项目特征描述 | 计量 单位 |  | 工程量 | 金额（元）
[8 empty] | 综合单价 | 合价 | 其中
[10 empty] | 定额 人工费 |  | 定额 机械费 | 暂估价
67 | 030411004010 | 配线 |  | 1、名称：电气配线 2、配线形式：管内穿线 3、型号：WDZN-BYJ-4mm2 4、材质：铜芯 5、配线部位：AEL箱进线 6、其他：具体详见设计图纸、图集、招标文件、招标文件补疑、政府相关文件、规范等其它资料，满足验收要求 | m |  | 30.000 | 4.83 | 144.90 | 11.70
68 | 030411004011 | 配线 |  | 1、名称：电气配线 2、配线形式：管内穿线 3、型号：WDZN-RYJS-2*1.5mm2 4、材质：铜芯 5、其他：具体详见设计图纸、图集、招标文件、招标文件补疑、政府相关文件、规范等其它资料，满足验收要求 | m |  | 25.000 | 4.83 | 120.75 | 12.25
69 | 030411004012 | 配线 |  | 1、名称：电气配线 2、配线形式：管内穿线 3、型号：WDZN-RYJS-2*2.5mm2 4、材质：铜芯 5、其他：具体详见设计图纸、图集、招标文件、招标文件补疑、政府相关文件、规范等其它资料，满足验收要求 | m |  | 56.030 | 5.60 | 313.77 | 31.94
测评合格编号:2021JS-02【新点造价软件V10.0安徽版】
E.1 分部分项工程量清单计价表
工程名称：消防安装工程 | [5 empty] | 标段： |  |  |  |  | 第23页 共43页
序号 | 项目编码 | 项目名称 |  | 项目特征描述 | 计量 单位 |  | 工程量 | 金额（元）
[8 empty] | 综合单价 | 合价 | 其中
[10 empty] | 定额 人工费 |  | 定额 机械费 | 暂估价
70 | WB030904013012 | 智能照明灯/指示灯 |  | 1、名称：应急照明灯 2、规格：6W A型 DC36V LED 3、安装方式：壁装2.5m 4、其他：具体详见设计图纸、图集、招标文件、招标文件补疑、政府相关文件、规范等其它资料，满足验收要求 | 套 |  | 5.000 | 143.84 | 719.20 | 107.80
71 | WB030904013013 | 智能照明灯/指示灯 |  | 1、名称：疏散出口标志灯 2、规格：1W A型 常亮 DC36V LED 大型 3、安装方式：门上0.2米安装 4、其他：具体详见设计图纸、图集、招标文件、招标文件补疑、政府相关文件、规范等其它资料，满足验收要求 | 套 |  | 2.000 | 136.02 | 272.04 | 43.12
72 | WB030904013014 | 智能照明灯/指示灯 |  | 1、名称：疏散标志灯 2、规格：1W A型 常亮 DC36V LED 大型 3、安装方式：门上0.2米安装 4、其他：具体详见设计图纸、图集、招标文件、招标文件补疑、政府相关文件、规范等其它资料，满足验收要求 | 套 |  | 2.000 | 136.02 | 272.04 | 43.12
测评合格编号:2021JS-02【新点造价软件V10.0安徽版】
E.1 分部分项工程量清单计价表
工程名称：消防安装工程 | [5 empty] | 标段： |  |  |  |  | 第24页 共43页
序号 | 项目编码 | 项目名称 |  | 项目特征描述 | 计量 单位 |  | 工程量 | 金额（元）
[8 empty] | 综合单价 | 合价 | 其中
[10 empty] | 定额 人工费 |  | 定额 机械费 | 暂估价
73 | WB030904013015 | 智能照明灯/指示灯 |  | 1、名称：楼层标志灯 2、规格：1W A型 常亮 DC36V LED 大型 3、安装方式：门上0.2米安装 4、其他：具体详见设计图纸、图集、招标文件、招标文件补疑、政府相关文件、规范等其它资料，满足验收要求 | 套 |  | 2.000 | 136.02 | 272.04 | 43.12
74 | WB030904013016 | 智能照明灯/指示灯 |  | 1、名称：多信息复合标志灯 2、规格：1W A型 常亮 DC36V LED 大型 3、安装方式：吊杆安装 4、其他：具体详见设计图纸、图集、招标文件、招标文件补疑、政府相关文件、规范等其它资料，满足验收要求 | 套 |  | 2.000 | 143.46 | 286.92 | 50.40
75 | 030411006004 | 接线盒 |  | 1、名称：接线盒 2、材质：钢制 3、安装形式：墙面暗装 4、其他：具体详见设计图纸、图集、招标文件、招标文件补疑、政府相关文件、规范等其它资料，满足验收要求 | 个 |  | 13.000 | 5.97 | 77.61 | 29.12
|  | 分部小计 | [6 empty] | 6210.63
| 4.2 | 2#办公用房消火栓系统 | [6 empty] | 4812.83
测评合格编号:2021JS-02【新点造价软件V10.0安徽版】
E.1 分部分项工程量清单计价表
工程名称：消防安装工程 | [5 empty] | 标段： |  |  |  |  | 第25页 共43页
序号 | 项目编码 | 项目名称 |  | 项目特征描述 | 计量 单位 |  | 工程量 | 金额（元）
[8 empty] | 综合单价 | 合价 | 其中
[10 empty] | 定额 人工费 |  | 定额 机械费 | 暂估价
76 | 031001007004 | 复合管 |  | 1、名称：钢丝骨架复合管 2、安装部位：室外埋地 3、介质：消防水 4、规格、压力等级：DN32 5、连接形式：电熔连接 6、其他：具体详见设计图纸、图集、招标文件、招标文件补疑、政府相关文件、规范等其它资料，满足验收要求 | m |  | 4.900 | 30.56 | 149.74 | 23.18 |  | 0.88
77 | 030901001005 | 消火栓钢管 |  | 1、名称：消火栓钢管 2、安装部位：室内 3、材质、规格：镀锌钢管DN32 4、连接形式：螺纹连接 5、其他：具体详见设计图纸、图集、招标文件、招标文件补疑、政府相关文件、规范等其它资料，满足验收要求 | m |  | 9.500 | 45.54 | 432.63 | 143.55 |  | 4.56
78 | 030901010004 | 室内消火栓 |  | 1、名称：消防软管卷盘 2、安装方式：安装详见15S202-49 3、附件材质、规格：内配置 DN25mm,30米长衬胶水带1条,DN6mm水枪一支 4、其他：具体详见设计图纸、图集、招标文件、招标文件补疑、政府相关文件、规范等其它资料，满足验收要求 | 套 |  | 2.000 | 424.77 | 849.54 | 263.76 |  | 0.56
测评合格编号:2021JS-02【新点造价软件V10.0安徽版】
E.1 分部分项工程量清单计价表
工程名称：消防安装工程 | [5 empty] | 标段： |  |  |  |  | 第26页 共43页
序号 | 项目编码 | 项目名称 |  | 项目特征描述 | 计量 单位 |  | 工程量 | 金额（元）
[8 empty] | 综合单价 | 合价 | 其中
[10 empty] | 定额 人工费 |  | 定额 机械费 | 暂估价
79 | 031003001011 | 螺纹阀门 |  | 1、名称：真空破坏器 2、规格、压力等级：DN32 3、连接形式：螺纹连接（安装详见12S108-2-42） 4、其他：具体详见图纸、图集、答疑、招标文件、政府相关文件、规范等其它资料，满足验收要求 | 个 |  | 2.000 | 134.25 | 268.50 | 20.16 |  | 4.14
80 | 031003001012 | 自动排气阀 |  | 1、名称：自动排气阀 2、规格、压力等级：DN20 3、连接形式：螺纹连接 4、其他：具体详见图纸、图集、答疑、招标文件、政府相关文件、规范等其它资料，满足验收要求 | 个 |  | 1.000 | 62.95 | 62.95 | 9.38 |  | 0.11
81 | 031003001013 | 螺纹阀门 |  | 1、名称：截止阀 2、规格、压力等级：DN20 3、连接形式：螺纹连接 4、其他：具体详见图纸、图集、答疑、招标文件、政府相关文件、规范等其它资料，满足验收要求 | 个 |  | 1.000 | 38.52 | 38.52 | 7.28 |  | 1.25
测评合格编号:2021JS-02【新点造价软件V10.0安徽版】
E.1 分部分项工程量清单计价表
工程名称：消防安装工程 | [5 empty] | 标段： |  |  |  |  | 第27页 共43页
序号 | 项目编码 | 项目名称 |  | 项目特征描述 | 计量 单位 |  | 工程量 | 金额（元）
[8 empty] | 综合单价 | 合价 | 其中
[10 empty] | 定额 人工费 |  | 定额 机械费 | 暂估价
82 | 031003013004 | 水表 |  | 1、名称：水表 2、安装部位(室内外）：室外 3、型号、规格：DN32 4、连接形式：螺纹连接 5、附件配置：含闸阀2个，止回阀1个 6、其他：具体详见图纸、图集、答疑、招标文件、政府相关文件、规范等其它资料，满足验收要求 | 组（个） |  | 1.000 | 304.61 | 304.61 | 54.60 |  | 6.79
83 | 040504001004 | 砌筑检查井 |  | 1、名称：闸阀井 2、规格：以实际施工为准 3、其他：具体详见设计图纸、图集、招标文件、招标文件补疑、政府相关文件、规范等其它资料，满足验收要求 | 座 |  | 1.000 | 1663.58 | 1663.58 | 413.70 |  | 10.25
84 | 031002001004 | 管道支吊架制作与安装 |  | 1、名称：管道支架 2、材质：角钢 3、其他：具体详见图纸、图集、答疑、招标文件、政府相关文件、规范等其它资料，满足验收要求 | kg |  | 21.600 | 12.37 | 267.19 | 93.10 |  | 33.26
85 | 031201001004 | 管道刷油 |  | 1、名称：管道刷油 2、油漆品种：消火栓管刷樟丹二道,红色调和漆二道 3、其他：具体详见图纸、图集、答疑、招标文件、政府相关文件、规范等其它资料，满足验收要求 | m2 |  | 1.110 | 13.09 | 14.53 | 6.19
测评合格编号:2021JS-02【新点造价软件V10.0安徽版】
E.1 分部分项工程量清单计价表
工程名称：消防安装工程 | [5 empty] | 标段： |  |  |  |  | 第28页 共43页
序号 | 项目编码 | 项目名称 |  | 项目特征描述 | 计量 单位 |  | 工程量 | 金额（元）
[8 empty] | 综合单价 | 合价 | 其中
[10 empty] | 定额 人工费 |  | 定额 机械费 | 暂估价
86 | 030901013004 | 灭火器 |  | 1、名称：手提式磷酸铵盐干粉灭火器 2、形式：含灭火器箱 3、规格、型号：MF/ABC4 4、其他：具体详见图纸、图集、答疑、招标文件、政府相关文件、规范等其它资料，满足验收要求 | 具 |  | 8.000 | 95.13 | 761.04 | 16.24 |  | 0.08
|  | 分部小计 | [6 empty] | 4812.83
| 5 | 员工宿舍 | [6 empty] | 10792.75
| 5.1 | 员工宿舍应急照明 | [6 empty] | 6360.44
87 | 030404017005 | A型应急照明配电箱 |  | 1、名称：A型应急照明配电箱 2、型号：AEL 3、规格：(自带电源非集中控制型) 4、安装方式：暗装 底边距地1.5米 5、其他：具体详见设计图纸、图集、招标文件、招标文件补疑、政府相关文件、规范等其它资料，满足验收要求 | 台 |  | 1.000 | 2134.12 | 2134.12 | 74.90
88 | 030411001005 | 配管 |  | 1、名称：电气配管 2、材质：薄壁镀锌钢管 3、规格：JDG20 4、配置要求：明敷 5、其他：具体详见设计图纸、图集、招标文件、招标文件补疑、政府相关文件、规范等其它资料，满足验收要求 | m |  | 109.400 | 14.60 | 1597.24 | 646.55
测评合格编号:2021JS-02【新点造价软件V10.0安徽版】
E.1 分部分项工程量清单计价表
工程名称：消防安装工程 | [5 empty] | 标段： |  |  |  |  | 第29页 共43页
序号 | 项目编码 | 项目名称 |  | 项目特征描述 | 计量 单位 |  | 工程量 | 金额（元）
[8 empty] | 综合单价 | 合价 | 其中
[10 empty] | 定额 人工费 |  | 定额 机械费 | 暂估价
89 | 030411004013 | 配线 |  | 1、名称：电气配线 2、配线形式：管内穿线 3、型号：WDZN-BYJ-4mm2 4、材质：铜芯 5、配线部位：AEL箱进线 6、其他：具体详见设计图纸、图集、招标文件、招标文件补疑、政府相关文件、规范等其它资料，满足验收要求 | m |  | 30.000 | 4.83 | 144.90 | 11.70
90 | 030411004014 | 配线 |  | 1、名称：电气配线 2、配线形式：管内穿线 3、型号：WDZN-RYJS-2*1.5mm2 4、材质：铜芯 5、其他：具体详见设计图纸、图集、招标文件、招标文件补疑、政府相关文件、规范等其它资料，满足验收要求 | m |  | 25.000 | 4.83 | 120.75 | 12.25
91 | 030411004015 | 配线 |  | 1、名称：电气配线 2、配线形式：管内穿线 3、型号：WDZN-RYJS-2*2.5mm2 4、材质：铜芯 5、其他：具体详见设计图纸、图集、招标文件、招标文件补疑、政府相关文件、规范等其它资料，满足验收要求 | m |  | 56.030 | 5.60 | 313.77 | 31.94
测评合格编号:2021JS-02【新点造价软件V10.0安徽版】
E.1 分部分项工程量清单计价表
工程名称：消防安装工程 | [5 empty] | 标段： |  |  |  |  | 第30页 共43页
序号 | 项目编码 | 项目名称 |  | 项目特征描述 | 计量 单位 |  | 工程量 | 金额（元）
[8 empty] | 综合单价 | 合价 | 其中
[10 empty] | 定额 人工费 |  | 定额 机械费 | 暂估价
92 | WB030904013017 | 智能照明灯/指示灯 |  | 1、名称：应急照明灯 2、规格：6W A型 DC36V LED 3、安装方式：壁装2.5m 4、其他：具体详见设计图纸、图集、招标文件、招标文件补疑、政府相关文件、规范等其它资料，满足验收要求 | 套 |  | 4.000 | 143.84 | 575.36 | 86.24
93 | WB030904013018 | 智能照明灯/指示灯 |  | 1、名称：室外应急照明灯 2、规格：6W A型 DC36V LED 防护等级IP67 3、安装方式：壁装2.5m 4、其他：具体详见设计图纸、图集、招标文件、招标文件补疑、政府相关文件、规范等其它资料，满足验收要求 | 套 |  | 2.000 | 143.84 | 287.68 | 43.12
94 | WB030904013019 | 智能照明灯/指示灯 |  | 1、名称：疏散出口标志灯 2、规格：1W A型 常亮 DC36V LED 大型 3、安装方式：门上0.2米安装 4、其他：具体详见设计图纸、图集、招标文件、招标文件补疑、政府相关文件、规范等其它资料，满足验收要求 | 套 |  | 2.000 | 136.02 | 272.04 | 43.12
测评合格编号:2021JS-02【新点造价软件V10.0安徽版】
E.1 分部分项工程量清单计价表
工程名称：消防安装工程 | [5 empty] | 标段： |  |  |  |  | 第31页 共43页
序号 | 项目编码 | 项目名称 |  | 项目特征描述 | 计量 单位 |  | 工程量 | 金额（元）
[8 empty] | 综合单价 | 合价 | 其中
[10 empty] | 定额 人工费 |  | 定额 机械费 | 暂估价
95 | WB030904013020 | 智能照明灯/指示灯 |  | 1、名称：疏散标志灯 2、规格：1W A型 常亮 DC36V LED 大型 3、安装方式：门上0.2米安装 4、其他：具体详见设计图纸、图集、招标文件、招标文件补疑、政府相关文件、规范等其它资料，满足验收要求 | 套 |  | 4.000 | 136.02 | 544.08 | 86.24
96 | WB030904013021 | 智能照明灯/指示灯 |  | 1、名称：多信息复合标志灯 2、规格：1W A型 常亮 DC36V LED 大型 3、安装方式：吊杆安装 4、其他：具体详见设计图纸、图集、招标文件、招标文件补疑、政府相关文件、规范等其它资料，满足验收要求 | 套 |  | 2.000 | 143.46 | 286.92 | 50.40
97 | 030411006005 | 接线盒 |  | 1、名称：接线盒 2、材质：钢制 3、安装形式：墙面暗装 4、其他：具体详见设计图纸、图集、招标文件、招标文件补疑、政府相关文件、规范等其它资料，满足验收要求 | 个 |  | 14.000 | 5.97 | 83.58 | 31.36
|  | 分部小计 | [6 empty] | 6360.44
| 5.2 | 员工宿舍消火栓系统 | [6 empty] | 4432.31
测评合格编号:2021JS-02【新点造价软件V10.0安徽版】
E.1 分部分项工程量清单计价表
工程名称：消防安装工程 | [5 empty] | 标段： |  |  |  |  | 第32页 共43页
序号 | 项目编码 | 项目名称 |  | 项目特征描述 | 计量 单位 |  | 工程量 | 金额（元）
[8 empty] | 综合单价 | 合价 | 其中
[10 empty] | 定额 人工费 |  | 定额 机械费 | 暂估价
98 | 031001007005 | 复合管 |  | 1、名称：钢丝骨架复合管 2、安装部位：室外埋地 3、介质：消防水 4、规格、压力等级：DN32 5、连接形式：电熔连接 6、其他：具体详见设计图纸、图集、招标文件、招标文件补疑、政府相关文件、规范等其它资料，满足验收要求 | m |  | 4.900 | 30.56 | 149.74 | 23.18 |  | 0.88
99 | 030901001006 | 消火栓钢管 |  | 1、名称：消火栓钢管 2、安装部位：室内 3、材质、规格：镀锌钢管DN32 4、连接形式：螺纹连接 5、其他：具体详见设计图纸、图集、招标文件、招标文件补疑、政府相关文件、规范等其它资料，满足验收要求 | m |  | 9.500 | 45.54 | 432.63 | 143.55 |  | 4.56
100 | 030901010005 | 室内消火栓 |  | 1、名称：消防软管卷盘 2、安装方式：安装详见15S202-49 3、附件材质、规格：内配置 DN25mm,30米长衬胶水带1条,DN6mm水枪一支 4、其他：具体详见设计图纸、图集、招标文件、招标文件补疑、政府相关文件、规范等其它资料，满足验收要求 | 套 |  | 2.000 | 424.77 | 849.54 | 263.76 |  | 0.56
测评合格编号:2021JS-02【新点造价软件V10.0安徽版】
E.1 分部分项工程量清单计价表
工程名称：消防安装工程 | [5 empty] | 标段： |  |  |  |  | 第33页 共43页
序号 | 项目编码 | 项目名称 |  | 项目特征描述 | 计量 单位 |  | 工程量 | 金额（元）
[8 empty] | 综合单价 | 合价 | 其中
[10 empty] | 定额 人工费 |  | 定额 机械费 | 暂估价
101 | 031003001014 | 螺纹阀门 |  | 1、名称：真空破坏器 2、规格、压力等级：DN32 3、连接形式：螺纹连接（安装详见12S108-2-42） 4、其他：具体详见图纸、图集、答疑、招标文件、政府相关文件、规范等其它资料，满足验收要求 | 个 |  | 2.000 | 134.25 | 268.50 | 20.16 |  | 4.14
102 | 031003001015 | 自动排气阀 |  | 1、名称：自动排气阀 2、规格、压力等级：DN20 3、连接形式：螺纹连接 4、其他：具体详见图纸、图集、答疑、招标文件、政府相关文件、规范等其它资料，满足验收要求 | 个 |  | 1.000 | 62.95 | 62.95 | 9.38 |  | 0.11
103 | 031003001016 | 螺纹阀门 |  | 1、名称：截止阀 2、规格、压力等级：DN20 3、连接形式：螺纹连接 4、其他：具体详见图纸、图集、答疑、招标文件、政府相关文件、规范等其它资料，满足验收要求 | 个 |  | 1.000 | 38.52 | 38.52 | 7.28 |  | 1.25
测评合格编号:2021JS-02【新点造价软件V10.0安徽版】
E.1 分部分项工程量清单计价表
工程名称：消防安装工程 | [5 empty] | 标段： |  |  |  |  | 第34页 共43页
序号 | 项目编码 | 项目名称 |  | 项目特征描述 | 计量 单位 |  | 工程量 | 金额（元）
[8 empty] | 综合单价 | 合价 | 其中
[10 empty] | 定额 人工费 |  | 定额 机械费 | 暂估价
104 | 031003013005 | 水表 |  | 1、名称：水表 2、安装部位(室内外）：室外 3、型号、规格：DN32 4、连接形式：螺纹连接 5、附件配置：含闸阀2个，止回阀1个 6、其他：具体详见图纸、图集、答疑、招标文件、政府相关文件、规范等其它资料，满足验收要求 | 组（个） |  | 1.000 | 304.61 | 304.61 | 54.60 |  | 6.79
105 | 040504001005 | 砌筑检查井 |  | 1、名称：闸阀井 2、规格：以实际施工为准 3、其他：具体详见设计图纸、图集、招标文件、招标文件补疑、政府相关文件、规范等其它资料，满足验收要求 | 座 |  | 1.000 | 1663.58 | 1663.58 | 413.70 |  | 10.25
106 | 031002001005 | 管道支吊架制作与安装 |  | 1、名称：管道支架 2、材质：角钢 3、其他：具体详见图纸、图集、答疑、招标文件、政府相关文件、规范等其它资料，满足验收要求 | kg |  | 21.600 | 12.37 | 267.19 | 93.10 |  | 33.26
107 | 031201001005 | 管道刷油 |  | 1、名称：管道刷油 2、油漆品种：消火栓管刷樟丹二道,红色调和漆二道 3、其他：具体详见图纸、图集、答疑、招标文件、政府相关文件、规范等其它资料，满足验收要求 | m2 |  | 1.110 | 13.09 | 14.53 | 6.19
测评合格编号:2021JS-02【新点造价软件V10.0安徽版】
E.1 分部分项工程量清单计价表
工程名称：消防安装工程 | [5 empty] | 标段： |  |  |  |  | 第35页 共43页
序号 | 项目编码 | 项目名称 |  | 项目特征描述 | 计量 单位 |  | 工程量 | 金额（元）
[8 empty] | 综合单价 | 合价 | 其中
[10 empty] | 定额 人工费 |  | 定额 机械费 | 暂估价
108 | 030901013005 | 灭火器 |  | 1、名称：手提式磷酸铵盐干粉灭火器 2、形式：含灭火器箱 3、规格、型号：MF/ABC4 4、其他：具体详见图纸、图集、答疑、招标文件、政府相关文件、规范等其它资料，满足验收要求 | 具 |  | 4.000 | 95.13 | 380.52 | 8.12 |  | 0.04
|  | 分部小计 | [6 empty] | 4432.31
| 6 | 值班室 | [6 empty] | 190.26
| 6.1 | 值班室消火栓系统 | [6 empty] | 190.26
109 | 030901013006 | 灭火器 |  | 1、名称：手提式磷酸铵盐干粉灭火器 2、形式：含灭火器箱 3、规格、型号：MF/ABC4 4、其他：具体详见图纸、图集、答疑、招标文件、政府相关文件、规范等其它资料，满足验收要求 | 具 |  | 2.000 | 95.13 | 190.26 | 4.06 |  | 0.02
|  | 分部小计 | [6 empty] | 190.26
| 7 | 1#存粮仓 | [6 empty] | 4989.44
| 7.1 | 1#存粮仓消火栓系统 | [6 empty] | 4989.44
110 | 031001007006 | 复合管 |  | 1、名称：钢丝骨架复合管 2、安装部位：室外埋地 3、介质：消防水 4、规格、压力等级：DN65 5、连接形式：电熔连接 6、其他：具体详见设计图纸、图集、招标文件、招标文件补疑、政府相关文件、规范等其它资料，满足验收要求 | m |  | 4.700 | 46.24 | 217.33 | 30.13 |  | 1.50
测评合格编号:2021JS-02【新点造价软件V10.0安徽版】
E.1 分部分项工程量清单计价表
工程名称：消防安装工程 | [5 empty] | 标段： |  |  |  |  | 第36页 共43页
序号 | 项目编码 | 项目名称 |  | 项目特征描述 | 计量 单位 |  | 工程量 | 金额（元）
[8 empty] | 综合单价 | 合价 | 其中
[10 empty] | 定额 人工费 |  | 定额 机械费 | 暂估价
111 | WB031003001001 | 沟槽阀门 |  | 1、名称：沟槽阀门 2、材质：球铁 3、规格、压力等级：DN65 4、连接形式：沟槽连接 5、其他：具体详见设计图纸、图集、招标文件、招标文件补疑、政府相关文件、规范等其它资料，满足验收要求 | 个 |  | 1.000 | 247.17 | 247.17 | 25.20 |  | 5.52
112 | 040504001006 | 砌筑检查井 |  | 1、名称：闸阀井 2、规格：以实际施工为准 3、其他：具体详见设计图纸、图集、招标文件、招标文件补疑、政府相关文件、规范等其它资料，满足验收要求 | 座 |  | 1.000 | 1663.58 | 1663.58 | 413.70 |  | 10.25
113 | 030901013007 | 灭火器 |  | 1、名称：推车式灭火器 2、形式：设保护罩 3、规格、型号：MFT/ABC20 4、其他：具体详见图纸、图集、答疑、招标文件、政府相关文件、规范等其它资料，满足验收要求 | 具 |  | 4.000 | 429.95 | 1719.80 | 14.00
114 | 030901013008 | 灭火器 |  | 1、名称：手提式磷酸铵盐干粉灭火器 2、形式：含灭火器箱 3、规格、型号：MF/ABC4 4、其他：具体详见图纸、图集、答疑、招标文件、政府相关文件、规范等其它资料，满足验收要求 | 具 |  | 12.000 | 95.13 | 1141.56 | 24.36 |  | 0.12
|  | 分部小计 | [6 empty] | 4989.44
测评合格编号:2021JS-02【新点造价软件V10.0安徽版】
E.1 分部分项工程量清单计价表
工程名称：消防安装工程 | [5 empty] | 标段： |  |  |  |  | 第37页 共43页
序号 | 项目编码 | 项目名称 |  | 项目特征描述 | 计量 单位 |  | 工程量 | 金额（元）
[8 empty] | 综合单价 | 合价 | 其中
[10 empty] | 定额 人工费 |  | 定额 机械费 | 暂估价
| 8 | 2#存粮仓 | [6 empty] | 5722.72
| 8.1 | 2#存粮仓消火栓系统 | [6 empty] | 5722.72
115 | 030901013009 | 灭火器 |  | 1、名称：推车式灭火器 2、形式：设保护罩 3、规格、型号：MFT/ABC20 4、其他：具体详见图纸、图集、答疑、招标文件、政府相关文件、规范等其它资料，满足验收要求 | 具 |  | 8.000 | 429.95 | 3439.60 | 28.00
116 | 030901013010 | 灭火器 |  | 1、名称：手提式磷酸铵盐干粉灭火器 2、形式：含灭火器箱 3、规格、型号：MF/ABC4 4、其他：具体详见图纸、图集、答疑、招标文件、政府相关文件、规范等其它资料，满足验收要求 | 具 |  | 24.000 | 95.13 | 2283.12 | 48.72 |  | 0.24
|  | 分部小计 | [6 empty] | 5722.72
| 9 | 3#存粮仓 | [6 empty] | 5722.72
| 9.1 | 3#存粮仓消火栓系统 | [6 empty] | 5722.72
117 | 030901013011 | 灭火器 |  | 1、名称：推车式灭火器 2、形式：设保护罩 3、规格、型号：MFT/ABC20 4、其他：具体详见图纸、图集、答疑、招标文件、政府相关文件、规范等其它资料，满足验收要求 | 具 |  | 8.000 | 429.95 | 3439.60 | 28.00
测评合格编号:2021JS-02【新点造价软件V10.0安徽版】
E.1 分部分项工程量清单计价表
工程名称：消防安装工程 | [5 empty] | 标段： |  |  |  |  | 第38页 共43页
序号 | 项目编码 | 项目名称 |  | 项目特征描述 | 计量 单位 |  | 工程量 | 金额（元）
[8 empty] | 综合单价 | 合价 | 其中
[10 empty] | 定额 人工费 |  | 定额 机械费 | 暂估价
118 | 030901013012 | 灭火器 |  | 1、名称：手提式磷酸铵盐干粉灭火器 2、形式：含灭火器箱 3、规格、型号：MF/ABC4 4、其他：具体详见图纸、图集、答疑、招标文件、政府相关文件、规范等其它资料，满足验收要求 | 具 |  | 24.000 | 95.13 | 2283.12 | 48.72 |  | 0.24
|  | 分部小计 | [6 empty] | 5722.72
| 10 | 4#存粮仓 | [6 empty] | 4581.16
| 10.1 | 4#存粮仓消火栓系统 | [6 empty] | 4581.16
119 | 030901013013 | 灭火器 |  | 1、名称：推车式灭火器 2、形式：设保护罩 3、规格、型号：MFT/ABC20 4、其他：具体详见图纸、图集、答疑、招标文件、政府相关文件、规范等其它资料，满足验收要求 | 具 |  | 8.000 | 429.95 | 3439.60 | 28.00
120 | 030901013014 | 灭火器 |  | 1、名称：手提式磷酸铵盐干粉灭火器 2、形式：含灭火器箱 3、规格、型号：MF/ABC4 4、其他：具体详见图纸、图集、答疑、招标文件、政府相关文件、规范等其它资料，满足验收要求 | 具 |  | 12.000 | 95.13 | 1141.56 | 24.36 |  | 0.12
|  | 分部小计 | [6 empty] | 4581.16
| 11 | 5#存粮仓 | [6 empty] | 1430.68
| 11.1 | 5#存粮仓消火栓系统 | [6 empty] | 1430.68
测评合格编号:2021JS-02【新点造价软件V10.0安徽版】
E.1 分部分项工程量清单计价表
工程名称：消防安装工程 | [5 empty] | 标段： |  |  |  |  | 第39页 共43页
序号 | 项目编码 | 项目名称 |  | 项目特征描述 | 计量 单位 |  | 工程量 | 金额（元）
[8 empty] | 综合单价 | 合价 | 其中
[10 empty] | 定额 人工费 |  | 定额 机械费 | 暂估价
121 | 030901013015 | 灭火器 |  | 1、名称：推车式灭火器 2、形式：设保护罩 3、规格、型号：MFT/ABC20 4、其他：具体详见图纸、图集、答疑、招标文件、政府相关文件、规范等其它资料，满足验收要求 | 具 |  | 2.000 | 429.95 | 859.90 | 7.00
122 | 030901013016 | 灭火器 |  | 1、名称：手提式磷酸铵盐干粉灭火器 2、形式：含灭火器箱 3、规格、型号：MF/ABC4 4、其他：具体详见图纸、图集、答疑、招标文件、政府相关文件、规范等其它资料，满足验收要求 | 具 |  | 6.000 | 95.13 | 570.78 | 12.18 |  | 0.06
|  | 分部小计 | [6 empty] | 1430.68
| 12 | 其他 | [6 empty] | 109541.25
123 | 030113007001 | 柴油机 |  | 1、名称：柴油发电机 2、型号：100KW 3、具体以现场实际采购为准，含运费、安装费及相关辅材配件 4、其他：具体详见图纸、图集、答疑、招标文件、政府相关文件、规范等其它资料，满足验收要求 | 台 |  | 1.000 | 49265.74 | 49265.74 | 798.98 |  | 259.77
测评合格编号:2021JS-02【新点造价软件V10.0安徽版】
E.1 分部分项工程量清单计价表
工程名称：消防安装工程 | [5 empty] | 标段： |  |  |  |  | 第40页 共43页
序号 | 项目编码 | 项目名称 |  | 项目特征描述 | 计量 单位 |  | 工程量 | 金额（元）
[8 empty] | 综合单价 | 合价 | 其中
[10 empty] | 定额 人工费 |  | 定额 机械费 | 暂估价
124 | 030408001001 | 电力电缆 |  | 1、名称：电力电缆 2、规格：YJV-4*35+1*16mm2 3、材质：铜芯 4、敷设方式、部位：发电机连接电缆，按实结算 5、其他：具体详见图纸、图集、答疑、招标文件、政府相关文件、规范等其它资料，满足验收要求 | m |  | 30.000 | 135.29 | 4058.70 | 88.20 |  | 26.70
125 | 030901011001 | 室外消火栓 |  | 1、安装方式：室外地上式消火栓 2、型号、规格：SS-100/65-1.6 3、附件材质、规格：含底座、弯头、闸阀 4、其他：具体详见图纸、图集、答疑、招标文件、政府相关文件、规范等其它资料，满足验收要求 | 套 |  | 11.000 | 1498.05 | 16478.55 | 1264.34 |  | 217.36
126 | 031001005001 | 铸铁管 |  | 1、名称：球墨铸铁管 2、安装部位：室外消火栓管道 3、规格、压力等级：DN100 4、连接形式：胶圈连接 5、施工长度按实结算 6、其他：具体详见图纸、图集、答疑、招标文件、政府相关文件、规范等其它资料，满足验收要求 | m |  | 30.000 | 117.23 | 3516.90 | 281.40 |  | 184.50
测评合格编号:2021JS-02【新点造价软件V10.0安徽版】
E.1 分部分项工程量清单计价表
工程名称：消防安装工程 | [5 empty] | 标段： |  |  |  |  | 第41页 共43页
序号 | 项目编码 | 项目名称 |  | 项目特征描述 | 计量 单位 |  | 工程量 | 金额（元）
[8 empty] | 综合单价 | 合价 | 其中
[10 empty] | 定额 人工费 |  | 定额 机械费 | 暂估价
127 | ZB010101001001 | 管道碰头 |  | 1、名称：消火栓管道碰头 2、其他：具体详见图纸、图集、答疑、招标文件、政府相关文件、规范等其它资料，满足验收要求 | 项 |  | 1.000 | 2000.00 | 2000.00
128 | 040504001007 | 砌筑检查井 |  | 1、名称：消火栓井 2、以现场实际施工为准 3、其他：具体详见图纸、图集、答疑、招标文件、政府相关文件、规范等其它资料，满足验收要求 | 座 |  | 11.000 | 1616.49 | 17781.39 | 4235.00 |  | 2.86
129 | WB040203012001 | 路面切缝 |  | 1、类型：路面切缝 2、其他：具体详见图纸、图集、答疑、招标文件、政府相关文件、规范等其它资料，满足验收要求 | m |  | 152.000 | 4.26 | 647.52 | 314.64 |  | 117.04
130 | 040203007001 | 路面拆除 |  | 1、名称：混凝土路面拆除 2、厚度：20CM 3、其他：具体详见图纸、图集、答疑、招标文件、政府相关文件、规范等其它资料，满足验收要求 | m2 |  | 38.000 | 19.93 | 757.34 | 351.12 |  | 184.30
131 | 040203007002 | 水泥混凝土 |  | 1、名称：路面恢复 2、厚度：20cm 3、其他：具体详见图纸、图集、答疑、招标文件、政府相关文件、规范等其它资料，满足验收要求 | m2 |  | 38.000 | 132.93 | 5051.34 | 503.12 |  | 46.74
测评合格编号:2021JS-02【新点造价软件V10.0安徽版】
E.1 分部分项工程量清单计价表
工程名称：消防安装工程 | [5 empty] | 标段： |  |  |  |  | 第42页 共43页
序号 | 项目编码 | 项目名称 |  | 项目特征描述 | 计量 单位 |  | 工程量 | 金额（元）
[8 empty] | 综合单价 | 合价 | 其中
[10 empty] | 定额 人工费 |  | 定额 机械费 | 暂估价
132 | 010101003001 | 挖沟槽土方 |  | 1、土壤类别：现场原状土 2、挖土深度：1.2m 3、其他：具体详见图纸、图集、答疑、招标文件、政府相关文件、规范等其它资料，满足验收要求 | m3 |  | 45.600 | 74.60 | 3401.76 | 2425.92
133 | 010103001001 | 回填方 |  | 1、密实度要求：满足规范要求 2、其他：具体详见图纸、图集、答疑、招标文件、政府相关文件、规范等其它资料，满足验收要求 | m3 |  | 45.600 | 15.87 | 723.67 | 421.34 |  | 95.76
134 | WB031002005001 | 机械钻孔 |  | 1、名称：墙体钻孔 2、规格：DN80 3、其他：具体详见图纸、图集、答疑、招标文件、政府相关文件、规范等其它资料，满足验收要求 | 个 |  | 8.000 | 35.96 | 287.68 | 123.12
135 | WB031002005002 | 机械钻孔 |  | 1、名称：楼板钻孔 2、规格：DN65 3、其他：具体详见图纸、图集、答疑、招标文件、政府相关文件、规范等其它资料，满足验收要求 | 个 |  | 2.000 | 21.98 | 43.96 | 14.82
136 | 031002003001 | 套管制作与安装 |  | 1、名称：钢套管 2、材质：焊接钢管 3、规格：DN65 4、其他：具体详见图纸、图集、答疑、招标文件、政府相关文件、规范等其它资料，满足验收要求 | 个 |  | 2.000 | 41.49 | 82.98 | 26.88 |  | 2.58
测评合格编号:2021JS-02【新点造价软件V10.0安徽版】
E.1 分部分项工程量清单计价表
工程名称：消防安装工程 | [5 empty] | 标段： |  |  |  |  | 第43页 共43页
序号 | 项目编码 | 项目名称 |  | 项目特征描述 | 计量 单位 |  | 工程量 | 金额（元）
[8 empty] | 综合单价 | 合价 | 其中
[10 empty] | 定额 人工费 |  | 定额 机械费 | 暂估价
137 | 031002003002 | 套管制作与安装 |  | 1、名称：防水套管制作与安装 2、材质：焊接钢管 3、规格：DN80 4、其他：具体详见图纸、图集、答疑、招标文件、政府相关文件、规范等其它资料，满足验收要求 | 个 |  | 8.000 | 226.16 | 1809.28 | 741.44 |  | 214.72
138 | ZB010101001002 | 泵房维修 |  | 1、名称：泵房维修 2、满足消防验收要求 3、其他：具体详见图纸、图集、答疑、招标文件、政府相关文件、规范等其它资料，满足验收要求 | 项 |  | 1.000 | 3000.00 | 3000.00
139 | 031301017001 | 脚手架搭拆 |  | 1、名称：安装工程脚手架 2、其他：具体详见图纸、图集、答疑、招标文件、政府相关文件、规范等其它资料，满足验收要求 | 项 |  | 1.000 | 634.44 | 634.44 | 179.68
|  | 分部小计 | [6 empty] | 109541.25
测评合格编号:2021JS-02【新点造价软件V10.0安徽版】

## 3 附录F 措施项目清单计价表
附录F 措施项目清单与计价表
工程名称：消防安装工程 |  |  |  | 标段： |  |  | 第1页 共1页
序号 | 项目编码 |  | 项目名称 |  | 计算基础 | 费率（%） |  | 金额（元）
1 | JC-01 |  | 夜间施工增加费 |  | 33782.48 | 0.500 |  | 168.91
2 | JC-02 |  | 二次搬运费 |  | 33782.48 | 1.000 |  | 337.82
3 | JC-03 |  | 冬雨季施工增加费 |  | 33782.48 | 0.800 |  | 270.26
4 | JC-04 |  | 已完工程及设备保护费 |  | 33782.48 | 0.100 |  | 33.78
5 | JC-05 |  | 工程定位复测费 |  | 33782.48 | 1.000 |  | 337.82
6 | JC-06 |  | 非夜间施工照明费 |  | 33782.48 | 0.400 |  | 135.13
7 | JC-07 |  | 临时保护设施费 |  | 33782.48 | 0.200 |  | 67.56
8 | JC-08 |  | 赶工措施费 |  | 33782.48 | 2.200 |  | 743.21
合 计 | [7 empty] | 2094.49
测评合格编号:2021JS-02【新点造价软件V10.0安徽版】

## 4 附录G 不可竞争项目清单与计价表
附录G 不可竞争项目清单与计价表
工程名称：消防安装工程 |  |  |  | 标段： |  |  | 第1页 共1页
序号 | 项目编码 |  | 项目名称 |  | 计算基数 | 费率（%） |  | 金额（元）
1 | JF-01 |  | 环境保护费 |  | 33782.48 | 3.280 |  | 1108.07
2 | JF-02 |  | 文明施工费 |  | 33782.48 | 5.120 |  | 1729.66
3 | JF-03 |  | 安全施工费 |  | 33782.48 | 4.130 |  | 1395.22
4 | JF-04 |  | 临时设施费 |  | 33782.48 | 8.100 |  | 2736.38
5 | JF-05 |  | 环境保护税 |  | 0
合 计 | [7 empty] | 6969.33
测评合格编号:2021JS-02【新点造价软件V10.0安徽版】

## 5 H.1 其他项目清单与计价汇总表
H.1 其他项目清单与计价汇总表
工程名称：消防安装工程 |  |  | 标段： |  | 第1页 共1页
序号 | 项目名称 |  |  | 金额(元)
1 | 暂列金额
2 | 专业工程暂估价
3 | 计日工
4 | 总承包服务费
合 计
测评合格编号:2021JS-02【新点造价软件V10.0安徽版】

## 6 H.2 暂列金额明细表
H.2 暂列金额明细表
工程名称：消防安装工程 |  |  |  | 标段： |  | 第1页 共1页
序号 | 项目名称 |  | 计量单位 |  | 暂定金额(元) |  | 备注
合 计
测评合格编号:2021JS-02【新点造价软件V10.0安徽版】
说明：此表由招标人填写，如不能详列，也可只列暂定金额总额，投款人应将上述暂列金额计入投标总价中。

## 7 H.3 专业工程暂估价计价表
H.3 专业工程暂估价计价表
工程名称：消防安装工程 |  |  |  | 标段： |  | 第1页 共1页
序号 | 工程名称 |  | 工程内容 |  | 金额(元) |  | 备注
合 计
测评合格编号:2021JS-02【新点造价软件V10.0安徽版】
说明：此表中“金额”由招标人填写。投标时，投标人应按招标人所列金额计入投标总价中。结算时按合同约定结算金额填写。

## 8 H.4 计日工表
H.4 计日工表
工程名称：消防安装工程 |  |  |  | 标段： |  |  | 第1页 共1页
编码 | 项目名称 |  | 单位 |  | 数量 | 综合单价 |  | 合价（元）
一 | 人工
人工费小计
二 | 材料
材料费小计
三 | 施工机械
施工机械费小计
合 计
测评合格编号:2021JS-02【新点造价软件V10.0安徽版】
说明：此表项目名称、数量由招标人填写，编制最高投标限价时，综合单价由招标人按有关计价规定确定；投标时，综合单价由投标人自主报价，按招标人所列数量计算合价计入投标总价中。结算时，按发承包双方确认的实际数量计算。

## 9 H.5 总承包服务费计价表
H.5 总承包服务费计价表
工程名称：消防安装工程 |  |  |  | 标段： |  |  | 第1页 共1页
序号 | 工程名称 |  | 项目价值(元) |  | 服务内容 | 费率(％) |  | 金额(元)
1 | 发包人发包专业工程 |  |  |  |  | 100.000
2 | 发包人供应材料 |  |  |  |  | 100.000
合 计
测评合格编号:2021JS-02【新点造价软件V10.0安徽版】

## 10 附录I 税金计价表
附录I 税金计价表
工程名称：消防安装工程 |  |  |  | 标段： |  | 第1页 共1页
序号 | 项目名称 |  | 计算基础 |  | 计算基数 |  | 费率(％) | 金额(元)
1 | 增值税 |  | 分部分项工程费+措施项目费+不可竞争费+其他项目费 |  | 226881.77 |  | 9.000 | 20419.36
合 计 | [7 empty] | 20419.36
测评合格编号:2021JS-02【新点造价软件V10.0安徽版】